## BwMatrix
Bewertungsmatrix zur Bewertung von Straßenbeleuchtungssystemen
Hauptkriterien A-Kriterien | Gewichtung max. Punkte- vertreilung | Unterkriterien B-Kriterien | Gewichtung max. Punkte- vertreilung | Unterkriterien C-Kriterien | Gewichtung max. Punkte- vertreilung | Bieter 1 |  | Bieter 2 |  | Bieter 3 |  | Bieter 4 |  | Bieter 5 |  | Bieter 6
Name | [5 empty] | Meier |  | Müller |  | Schulze |  | Topp |  | Schneider |  | Schmidt
Produkt | [5 empty] | Angebot Nr. 1 |  | Angebot Nr.2 |  | Angebot Nr.3 |  | Angebot Nr. 4 |  | Angebot Nr.5 |  | Angebot Nr.6
[7 empty] | Punkte |  | Punkte |  | Punkte |  | Punkte |  | Punkte |  | Punkte
Preis | 30 |  |  |  |  | 100 | 30 | 150 | 20 | 200 | 15 | 250 | 12 | 300 | 10 | 350 | 8.6
niedrigster Wert = 100% | [5 empty] | 100% |  | 66.67% |  | 50% |  | 40% |  | 33.33% |  | 28.67%
Energieverbrauch in kWh/Jahr oder Energieverbrauch in kWh/(km x Jahr) (für alle Bieter jeweils identische Bewertungsgrundlage eingeben) | 30 |  |  |  |  | 345 | 8.7 | 300 | 10 | 250 | 12 | 200 | 15 | 150 | 20 | 100 | 30
niedrigster Wert = 100% | [5 empty] | 29% |  | 33.33% |  | 40% |  | 50% |  | 66.67% |  | 100%
Produktqualität und Lichttechnische Eigenschaften | 30 |  |  |  |  | 28.57% | 8.5714 | 42.86% | 12.8571 | 53.57% | 16.0714 | 78.57% | 23.5714 | 42.86% | 12.8571 | 100% | 30
|  | Wartungs-freundlichkeit | 4.2857 |  |  | 4 | 0 | 3 | 2.1429 | 2 | 3.2143 | 1 | 4.2857 | 4 | 0 | 1 | 4.2857
|  | Lichttechnik | 17.1429 |  |  |  | 37.5% |  | 37.5% |  | 50% |  | 75% |  | 62.5% |  | 100%
|  |  |  | Beleuchtungsstärke | 4.2857 | 3 | 0 | 2 | 2.1429 | 3 | 0 | 1 | 4.2857 | 2 | 2.1429 | 1 | 4.2857
|  |  |  | Gleichmäßigkeit nach EN 13201 | 4.2857 | 1 | 4.2857 | 2 | 2.1429 | 1 | 4.2857 | 2 | 2.1429 | 1 | 4.2857 | 1 | 4.2857
|  |  |  | Blendung nach EN 13201 | 4.2857 | 2 | 2.1429 | 2 | 2.1429 | 3 | 0 | 2 | 2.1429 | 3 | 0 | 1 | 4.2857
|  |  |  | Umgebungsbeleuch-tung suround ratio | 4.2857 | 3 | 0 | 1 | 0 | 2 | 4.2857 | 2 | 4.2857 | 2 | 4.2857 | 2 | 4.2857
|  | Lichtfarbe | 8.5714 |  |  |  | 25% |  | 50% |  | 50% |  | 75% |  | 25% |  | 100%
|  |  |  | Farbtemperatur | 4.2857 | 2 | 2.1429 | 2 | 2.1429 | 3 | 0 | 1 | 4.2857 | 3 | 0 | 1 | 4.2857
|  |  |  | Farbwiedergabe | 4.2857 | 3 | 0 | 2 | 2.1429 | 1 | 4.2857 | 2 | 2.1429 | 2 | 2.1429 | 1 | 4.2857
Ästhetik | 10 | [5 empty] | 50% |  | 100% |  | 100% |  | 0% |  | 100% |  | 50%
[6 empty] | 2 | 5 | 1 | 10 | 1 | 10 | 3 | 0 | 1 | 10 | 2 | 5
Punktestand | 100 | [5 empty] | 52.2714 |  | 52.8571 |  | 53.0714 |  | 50.5714 |  | 52.8571 |  | 73.6
Platzierung | [6 empty] | 5 |  | 4 |  | 2 |  | 6 |  | 3 |  | 1
©Umsetzung und Programmierung von EDV-Beratung Reinermann, Alle Angaben und Berechnungen ohne Gewähr
Besondere Hinweise zur Bewertungsmatrix
Im Rahmen der Ausschreibung sollten vor der Anwendung der Bewertungsmatrix Eignungskriterien verwendet werden. Diese sind nicht Bestandteil dieses Dokuments.
----------
Der Blattschutz kann im Menüpunkt: "Überprüfen" eingeschaltet bzw. ausgeschaltet werden. Gegebenenfalls kann ein Kennwort vergeben werden. Der Haken muss auf dem zweiten Menüpunkt stehen.Der Blattschutz ist auf beiden Blättern aktiv und muss aufgehoben werden.
-----------
Wird der Name des Bieters in Zelle 5 nicht eingetragen, wird das Angebot nicht gewertet.
Dies ist sinnvoll, wenn die Anzahl der Bieter z.B. kleiner als 6 ist.
-----------
Ist die Zelle mit einem kleinen roten Dreieck in der rechten oberen Ecke versehen, verbirgt sich dahinter ein Kommentar, der erscheint, sobald mit der Maus über die Zelle gefahren wird.
Note on B5: RR: Wenn der Bietername leer ist, dann wird das Angebot nicht gewertet
Note on B8: Preis, einschließlich notwendiger Zubehörteile einschl. Montage bzw. Installation
Note on C12: dep12716: Addition der Werte aus den Unterkriterien aus den Zellen E13 / E14 / E19
Note on E14: dep12716: Addition der Unterkriterien aus G15 bis G18
Note on E19: dep12716: Addition der Unterkriterien aus G 20 und G21

## Gewichtung
|  | Hauptkategorie |  | Gewichtung | Punkte der Unterkategorie | Normierung |  | Wartungswerte der Fahrbahnleuchtdichten für mittlere und hohe Fahrgeschwindigkeiten (unterbrechungsfreie Sicht über mehrere 100 Meter, z. B. Zubringerstraßen, Hauptverkehrsstraßen usw.)
|  | Preis |  | 30
|  | Energieverbrauch in kWh/Jahr oder Energieverbrauch in kWh/(km x Jahr) (für alle Bieter jeweils identische Bewertungsgrundlage eingeben) |  | 30 |  |  |  | Beleuchtungsklasse bzw. Wartungswert der Fahrbahnleuchtdichte L in cd/m² | Punkte | Gesamtgleich- mäßigkeit Uo (Lmin / L) | Punkte | Schwellen- werterhöhung TI (Blendkennwert) in % | Punkte | Umgebungs- beleuchtungs- stärkeverhältnis SR | Punkte
|  | Produktqualität und Lichttechnische Eigenschaften |  | 30 | 28 | 1.0714 |  |  |  | Uo ≥ 0.38 | 4 | TI < 13.5 | 4 | SR > 0.75 | 0
|  | Ästhetik |  | 10 | 10 | 1 |  | ME6+ ≥ 0.33 cd/m² | 4 | Uo = 0.35 - 0.37 | 2 | TI = 13.5 - 15 | 2 | SR = 0.5 - 0.75 | 4
|  | Gesamtpunkte |  | 100 | [5 empty] | Uo < 0.35 | 0 | TI > 15 | 0 | SR < 0.5 | 0
[10 empty] | Uo ≥ 0.38 | 4 | TI < 13.5 | 4 | SR > 0.75 | 0
|  | Dropdown Liste für Unterkriterien |  |  | Gewichtungs faktor | Normierung (Multiplikator) | Dropdown-Werte | ME6 = 0.30 cd/m² - 0.32 cd/m² | 2 | Uo = 0.35 - 0.37 | 2 | TI = 13.5 - 15 | 2 | SR = 0.5 - 0.75 | 4
|  | Kriterium | Wertermittlung | Gewichtung |  |  | Gew. Punkte |  |  | Uo < 0.35 | 0 | TI > 15 | 0 | SR < 0.5 | 0
Produktqualität und Lichttechnische Eigenschaften | Wartung | Wartungs-freundlichkeit | Werkzeuglose Öffnung | 4 | 1 | 1.0714 | 4.2857 |  |  | Uo ≥ 0.38 | 4 | TI < 13.5 | 4 | SR > 0.75 | 0
|  |  | Zentrale Verschraubung | 3 |  |  | 3.2143 | ME6 < 0.30 cd/m² | 0 | Uo = 0.35 - 0.37 | 2 | TI = 13.5 - 15 | 2 | SR = 0.5 - 0.75 | 4
|  |  | mehrere Schrauben | 2 |  |  | 2.1429 |  |  | Uo < 0.35 | 0 | TI > 15 | 0 | SR < 0.5 | 0
|  |  | Einwegleuchte | 0 |  |  | 0 |  |  | Uo ≥ 0.38 | 4 | TI < 13.5 | 4 | SR > 0.75 | 0
| Lichttechnik | Beleuchtungsstärke | Lux > 3,3 | 4 | 1 | 1.0714 | 4.2857 | ME5+ ≥ 0.55 cd/m² | 4 | Uo = 0.35 - 0.37 | 2 | TI = 13.5 - 15 | 2 | SR = 0.5 - 0.75 | 4
|  |  | Lux 3-3,3 | 2 |  |  | 2.1429 |  |  | Uo < 0.35 | 0 | TI > 15 | 0 | SR < 0.5 | 0
|  |  | Lux < 3 | 0 |  |  | 0 |  |  | Uo ≥ 0.38 | 4 | TI < 13.5 | 4 | SR > 0.75 | 0
|  | Gleichmäßigkeit nach EN 13201 | UO ≥ 0,38 | 4 | 1 | 1.0714 | 4.2857 | ME5 = 0.50 cd/m² - 0.54 cd/m² | 2 | Uo = 0.35 - 0.37 | 2 | TI = 13.5 - 15 | 2 | SR = 0.5 - 0.75 | 4
|  |  | UO = 0.35 - 037 | 2 |  |  | 2.1429 |  |  | Uo < 0.35 | 0 | TI > 15 | 0 | SR < 0.5 | 0
|  |  | UO < 0.35 | 0 |  |  | 0 |  |  | Uo ≥ 0.38 | 4 | TI < 13.5 | 4 | SR > 0.75 | 0
|  | Blendung nach EN 13201 | TI < 13.5 % | 4 | 1 | 1.0714 | 4.2857 | ME5 < 0.50 cd/m² | 0 | Uo = 0.35 - 0.37 | 2 | TI = 13.5 - 15 | 2 | SR = 0.5 - 0.75 | 4
|  |  | TI < 15 % und > 13.5 % | 2 |  |  | 2.1429 |  |  | Uo < 0.35 | 0 | TI > 15 | 0 | SR < 0.5 | 0
|  |  | TI > 15 % | 0 |  |  | 0 |  |  | Uo ≥ 0.44 | 4 | TI < 13.5 | 4 | SR > 0.75 | 0
|  | Umgebungsbeleuch-tung suround ratio | SR > 0.75 | 0 | 1 | 1.0714 | 0 | ME4+ ≥ 0.83 cd/m² | 4 | Uo = 0.40 - 0.43 | 2 | TI = 13.5 - 15 | 2 | SR = 0.5 - 0.75 | 4
|  |  | SR = 0.50 - 0.75 | 4 |  |  | 4.2857 |  |  | Uo < 0.40 | 0 | TI > 15 | 0 | SR < 0.5 | 0
|  |  | SR < 0.5 | 0 |  |  | 0 |  |  | Uo ≥ 0.44 | 4 | TI < 13.5 | 4 | SR > 0.75 | 0
| Lichtfarbe | Farbtemperatur | < 3.300 Kelvin (WW) | 4 | 1 | 1.0714 | 4.2857 | ME4 = 0.75 cd/m² - 0.82 cd/m² | 2 | Uo = 0.40 - 0.43 | 2 | TI = 13.5 - 15 | 2 | SR = 0.5 - 0.75 | 4
|  |  | 3.300 - 5.300 Kelvin (NW) | 2 |  |  | 2.1429 |  |  | Uo < 0.40 | 0 | TI > 15 | 0 | SR < 0.5 | 0
|  |  | > 5.300 Kelvin (TW) | 0 |  |  | 0 |  |  | Uo ≥ 0.44 | 4 | TI < 13.5 | 4 | SR > 0.75 | 0
|  | Farbwiedergabe | Ra ≥ 80 | 4 | 1 | 1.0714 | 4.2857 | ME4 < 0.75 cd/m² | 0 | Uo = 0.40 - 0.43 | 2 | TI = 13.5 - 15 | 2 | SR = 0.5 - 0.75 | 4
|  |  | Ra 65 - < 80 | 2 |  |  | 2.1429 |  |  | Uo < 0.40 | 0 | TI > 15 | 0 | SR < 0.5 | 0
|  |  | Ra < 65 | 0 |  |  | 0 |  |  | Uo ≥ 0.44 | 4 | TI < 13.5 | 4 | SR > 0.70 | 0
Ästhetik |  | Ermittlung durch städt. Bewertungs- kommission | hohe Aktzeptanz | 10 | 1 | 1 | 10 | ME3+ ≥ 1.10 cd/m² | 4 | Uo = 0.40 - 0.43 | 2 | TI = 13.5 - 15 | 2 | SR = 0.5 - 0.70 | 4
|  |  | mittlere Aktzeptanz | 5 |  |  | 5 |  |  | Uo < 0.40 | 0 | TI > 15 | 0 | SR < 0.5 | 0
|  |  | niedrige Akzeptanz | 0 |  |  | 0 |  |  | Uo ≥ 0.44 | 4 | TI < 13.5 | 4 | SR > 0.70 | 0
[8 empty] | ME3 = 1.00 cd/m² - 1.09 cd/m² | 2 | Uo = 0.40 - 0.43 | 2 | TI = 13.5 - 15 | 2 | SR = 0.5 - 0.70 | 4
[10 empty] | Uo < 0.40 | 0 | TI > 15 | 0 | SR < 0.5 | 0
[10 empty] | Uo ≥ 0.44 | 4 | TI < 13.5 | 4 | SR > 0.70 | 0
[8 empty] | ME3 < 1.00 cd/m² | 0 | Uo = 0.40 - 0.43 | 2 | TI = 13.5 - 15 | 2 | SR = 0.5 - 0.70 | 4
[10 empty] | Uo < 0.40 | 0 | TI > 15 | 0 | SR < 0.5 | 0
[10 empty] | Uo ≥ 0.44 | 4 | TI < 9 | 4 | SR > 0.70 | 0
[8 empty] | ME2+ ≥ 1.65 cd/m² | 4 | Uo = 0.40 - 0.43 | 2 | TI = 9 - 10 | 2 | SR = 0.5 - 0.70 | 4
[10 empty] | Uo < 0.40 | 0 | TI > 10 | 0 | SR < 0.5 | 0
[10 empty] | Uo ≥ 0.44 | 4 | TI < 9 | 4 | SR > 0.70 | 0
[8 empty] | ME2 = 1.50 cd/m² - 1.65 cd/m² | 2 | Uo = 0.40 - 0.43 | 2 | TI = 9 - 10 | 2 | SR = 0.5 - 0.70 | 4
[10 empty] | Uo < 0.40 | 0 | TI > 10 | 0 | SR < 0.5 | 0
[10 empty] | Uo ≥ 0.44 | 4 | TI < 9 | 4 | SR > 0.70 | 0
[8 empty] | ME2 < 1.50 cd/m² | 0 | Uo = 0.40 - 0.43 | 2 | TI = 9 - 10 | 2 | SR = 0.5 - 0.70 | 4
[10 empty] | Uo < 0.40 | 0 | TI > 10 | 0 | SR < 0.5 | 0
[10 empty] | Uo ≥ 0.44 | 4 | TI < 9 | 4 | SR > 0.70 | 0
[8 empty] | ME1+ ≥ 2.20 cd/m² | 4 | Uo = 0.40 - 0.43 | 2 | TI = 9 - 10 | 2 | SR = 0.5 - 0.70 | 4
[10 empty] | Uo < 0.40 | 0 | TI > 10 | 0 | SR < 0.5 | 0
[10 empty] | Uo ≥ 0.44 | 4 | TI < 9 | 4 | SR > 0.70 | 0
[8 empty] | ME1 = 2.00 cd/m² - 2.20 cd/m² | 2 | Uo = 0.40 - 0.43 | 2 | TI = 9 - 10 | 2 | SR = 0.5 - 0.70 | 4
[10 empty] | Uo < 0.40 | 0 | TI > 10 | 0 | SR < 0.5 | 0
[10 empty] | Uo ≥ 0.44 | 4 | TI < 9 | 4 | SR > 0.70 | 0
[8 empty] | ME1 < 2.00 cd/m² | 0 | Uo = 0.40 - 0.43 | 2 | TI = 9 - 10 | 2 | SR = 0.5 - 0.70 | 4
[10 empty] | Uo < 0.40 | 0 | TI > 10 | 0 | SR < 0.5 | 0
Wartungswerte der Beleuchtungsstärken für "Konfliktzonen" (z. B. Einkaufsstraßen, komplexen Straßenkreuzungen, Kreisverkehrsplätzen und Stauräumen)
[8 empty] | Beleuchtungsklasse bzw. Wartungswert der Beleuchtungsstärke Ē in lx | Punkte | Gesamtgleich- mäßigkeit Uo (Emin / Ē) | Punkte | Schwellen- werterhöhung TI (Blendkennwert) in % | Punkte | Umgebungs- beleuchtungs- stärkeverhältnis SR | Punkte
[10 empty] | Uo ≥ 0.44 | 4 | TI < 13.5 | 4
[8 empty] | CE5+ ≥ 8.25 lx | 4 | Uo = 0.40 - 0.44 | 2 | TI = 13.5 - 15 | 2
[10 empty] | Uo < 0.40 | 0 | TI > 15 | 0
[10 empty] | Uo ≥ 0.44 | 4 | TI < 13.5 | 4
[8 empty] | CE5 = 7.5 lx - 8.24 lx | 2 | Uo = 0.40 - 0.44 | 2 | TI = 13.5 - 15 | 2
[10 empty] | Uo < 0.40 | 0 | TI > 15 | 0
[10 empty] | Uo ≥ 0.44 | 4 | TI < 13.5 | 4
[8 empty] | CE5 < 7.5 lx | 0 | Uo = 0.40 - 0.44 | 2 | TI = 13.5 - 15 | 2
[10 empty] | Uo < 0.40 | 0 | TI > 15 | 0
[10 empty] | Uo ≥ 0.44 | 4 | TI < 13.5 | 4
[8 empty] | CE4+ ≥ 11 lx | 4 | Uo = 0.40 - 0.44 | 2 | TI = 13.5 - 15 | 2
[10 empty] | Uo < 0.40 | 0 | TI > 15 | 0
[10 empty] | Uo ≥ 0.44 | 4 | TI < 13.5 | 4
[8 empty] | CE4 = 10 lx - 10.9 lx | 2 | Uo = 0.40 - 0.44 | 2 | TI = 13.5 - 15 | 2
[10 empty] | Uo < 0.40 | 0 | TI > 15 | 0
[10 empty] | Uo ≥ 0.44 | 4 | TI < 13.5 | 4
[8 empty] | CE4 < 10 lx | 0 | Uo = 0.40 - 0.44 | 2 | TI = 13.5 - 15 | 2
[10 empty] | Uo < 0.40 | 0 | TI > 15 | 0
[10 empty] | Uo ≥ 0.44 | 4 | TI < 13.5 | 4
[8 empty] | CE3+ ≥ 16.5 lx | 4 | Uo = 0.40 - 0.44 | 2 | TI = 13.5 - 15 | 2
[10 empty] | Uo < 0.40 | 0 | TI > 15 | 0
[10 empty] | Uo ≥ 0.44 | 4 | TI < 13.5 | 4
[8 empty] | CE3 = 15 lx - 16.4 lx | 2 | Uo = 0.40 - 0.44 | 2 | TI = 13.5 - 15 | 2
[10 empty] | Uo < 0.40 | 0 | TI > 15 | 0
[10 empty] | Uo ≥ 0.44 | 4 | TI < 13.5 | 4
[8 empty] | CE3 = 15 lx - 16.4 lx | 0 | Uo = 0.40 - 0.44 | 2 | TI = 13.5 - 15 | 2
[10 empty] | Uo < 0.40 | 0 | TI > 15 | 0
[10 empty] | Uo ≥ 0.44 | 4 | TI < 13.5 | 4
[8 empty] | CE2+ ≥ 22 lx | 4 | Uo = 0.40 - 0.44 | 2 | TI = 13.5 - 15 | 2
[10 empty] | Uo < 0.40 | 0 | TI > 15 | 0
[10 empty] | Uo ≥ 0.44 | 4 | TI < 13.5 | 4
[8 empty] | CE2 = 20 lx - 21.9 lx | 2 | Uo = 0.40 - 0.44 | 2 | TI = 13.5 - 15 | 2
[10 empty] | Uo < 0.40 | 0 | TI > 15 | 0
[10 empty] | Uo ≥ 0.44 | 4 | TI < 13.5 | 4
[8 empty] | CE2 < 20 lx | 0 | Uo = 0.40 - 0.44 | 2 | TI = 13.5 - 15 | 2
[10 empty] | Uo < 0.40 | 0 | TI > 15 | 0
[10 empty] | Uo ≥ 0.44 | 4 | TI < 9 | 4
[8 empty] | CE1+ ≥ 33 lx | 4 | Uo = 0.40 - 0.44 | 2 | TI = 9 - 10 | 2
[10 empty] | Uo < 0.40 | 0 | TI > 10 | 0
[10 empty] | Uo ≥ 0.44 | 4 | TI < 9 | 4
[8 empty] | CE1 = 30 lx - 32.9 lx | 2 | Uo = 0.40 - 0.44 | 2 | TI = 9 - 10 | 2
[10 empty] | Uo < 0.40 | 0 | TI > 10 | 0
[10 empty] | Uo ≥ 0.44 | 4 | TI < 9 | 4
[8 empty] | CE1 < 30 lx | 0 | Uo = 0.40 - 0.44 | 2 | TI = 9 - 10 | 2
[10 empty] | Uo < 0.40 | 0 | TI > 10 | 0
[10 empty] | Uo ≥ 0.44 | 4 | TI < 9 | 4
[8 empty] | CE0+ ≥ 55 lx | 4 | Uo = 0.40 - 0.44 | 2 | TI = 9 - 10 | 2
[10 empty] | Uo < 0.40 | 0 | TI > 10 | 0
[10 empty] | Uo ≥ 0.44 | 4 | TI < 9 | 4
[8 empty] | CE0 = 50 lx - 54.9 lx | 2 | Uo = 0.40 - 0.44 | 2 | TI = 9 - 10 | 2
[10 empty] | Uo < 0.40 | 0 | TI > 10 | 0
[10 empty] | Uo ≥ 0.44 | 4 | TI < 9 | 4
[8 empty] | CE0 < 50 lx | 0 | Uo = 0.40 - 0.44 | 2 | TI = 9 - 10 | 2
[10 empty] | Uo < 0.40 | 0 | TI > 10 | 0
Wartungswerte der Beleuchtungsstärken für Straßen mit niedrigeren Geschwindigkeiten (z. B. Anwohner- und Spielstraßen, Fußgängerzonen, Fußgänger- und Radwege, Parkplätze)
[8 empty] | Beleuchtungsklasse bzw. Wartungswert der Beleuchtungsstärke Ē in lx | Punkte | Minimale Beleuchtungs- stärke im Bewertungs- feld Emin | Punkte | Schwellen- werterhöhung TI (Blendkennwert) in % | Punkte | Umgebungs- beleuchtungs- stärkeverhältnis SR | Punkte
[10 empty] | Emin ≥ 0.66 lx | 4
[8 empty] | S6+ ≥ 2.2 lx | 4 | Emin = 0.60 lx - 0.65 lx | 2
[10 empty] | Emin < 0.60 lx | 0
[10 empty] | Emin ≥ 0.66 lx | 4
[8 empty] | S6 = 2 lx - 2.19 lx | 2 | Emin = 0.60 lx - 0.65 lx | 2
[10 empty] | Emin < 0.60 lx | 0
[10 empty] | Emin ≥ 0.66 lx | 4
[8 empty] | S6- < 2 lx | 0 | Emin = 0.60 lx - 0.65 lx | 2
[10 empty] | Emin < 0.60 lx | 0
[10 empty] | Emin ≥ 0.66 lx | 4
[8 empty] | S5+ ≥ 3.3 lx | 4 | Emin = 0.60 lx - 0.65 lx | 2
[10 empty] | Emin < 0.60 lx | 0
[10 empty] | Emin ≥ 0.66 lx | 4
[8 empty] | S5 = 3 lx - 3.29 lx | 2 | Emin = 0.60 lx - 0.65 lx | 2
[10 empty] | Emin < 0.60 lx | 0
[10 empty] | Emin ≥ 0.66 lx | 4
[8 empty] | S5- < 3 lx | 0 | Emin = 0.60 lx - 0.65 lx | 2
[10 empty] | Emin < 0.60 lx | 0
[10 empty] | Emin ≥ 1.10 lx | 4 | TI < 13.5 | 4
[8 empty] | S4+ ≥ 5.5 lx | 4 | Emin = 1.00 lx - 1.09 lx | 2 | TI = 13.5 - 15 | 2
[10 empty] | Emin < 1.00 lx | 0 | TI > 15 | 0
[10 empty] | Emin ≥ 1.10 lx | 4 | TI < 13.5 | 4
[8 empty] | S4 = 5 lx - 5.49 lx | 2 | Emin = 1.00 lx - 1.09 lx | 2 | TI = 13.5 - 15 | 2
[10 empty] | Emin < 1.00 lx | 0 | TI > 15 | 0
[10 empty] | Emin ≥ 1.10 lx | 4 | TI < 13.5 | 4
[8 empty] | S4- < 5 lx | 0 | Emin = 1.00 lx - 1.09 lx | 2 | TI = 13.5 - 15 | 2
[10 empty] | Emin < 1.00 lx | 0 | TI > 15 | 0
[10 empty] | Emin ≥ 1.65 lx | 4 | TI < 13.5 | 4
[8 empty] | S3+ ≥ 8.25 lx | 4 | Emin = 1.50 lx - 1.64 lx | 2 | TI = 13.5 - 15 | 2
[10 empty] | Emin < 1.50 lx | 0 | TI > 15 | 0
[10 empty] | Emin ≥ 1.65 lx | 4 | TI < 13.5 | 4
[8 empty] | S3 = 7.5 lx - 8.24 lx | 2 | Emin = 1.50 lx - 1.64 lx | 2 | TI = 13.5 - 15 | 2
[10 empty] | Emin < 1.50 lx | 0 | TI > 15 | 0
[10 empty] | Emin ≥ 1.65 lx | 4 | TI < 13.5 | 4
[8 empty] | S3- < 7.5 lx | 0 | Emin = 1.50 lx - 1.64 lx | 2 | TI = 13.5 - 15 | 2
[10 empty] | Emin < 1.50 lx | 0 | TI > 15 | 0
[10 empty] | Emin ≥ 4.40 lx | 4 | TI < 13.5 | 4
[8 empty] | S2+ ≥ 11 lx | 4 | Emin = 4.00 lx - 4.39 lx | 2 | TI = 13.5 - 15 | 2
[10 empty] | Emin < 4.00 lx | 0 | TI > 15 | 0
[10 empty] | Emin ≥ 4.40 lx | 4 | TI < 13.5 | 4
[8 empty] | S2 = 10 lx - 10.9 lx | 2 | Emin = 4.00 lx - 4.39 lx | 2 | TI = 13.5 - 15 | 2
[10 empty] | Emin < 4.00 lx | 0 | TI > 15 | 0
[10 empty] | Emin ≥ 4.40 lx | 4 | TI < 13.5 | 4
[8 empty] | S2 < 10 lx | 0 | Emin = 4.00 lx - 4.39 lx | 2 | TI = 13.5 - 15 | 2
[10 empty] | Emin < 4.00 lx | 0 | TI > 15 | 0
[10 empty] | Emin ≥ 7.70 lx | 4 | TI < 13.5 | 4
[8 empty] | S1+ ≥ 16.5 lx | 4 | Emin = 7.00 lx -7.60 lx | 2 | TI = 13.5 - 15 | 2
[10 empty] | Emin < 7.00 lx | 0 | TI > 15 | 0
[10 empty] | Emin ≥ 7.70 lx | 4 | TI < 13.5 | 4
[8 empty] | S1 = 15 lx - 16.4 lx | 2 | Emin = 7.00 lx -7.60 lx | 2 | TI = 13.5 - 15 | 2
[10 empty] | Emin < 7.00 lx | 0 | TI > 15 | 0
[10 empty] | Emin ≥ 7.70 lx | 4 | TI < 13.5 | 4
[8 empty] | S1 = 15 lx - 16.4 lx | 0 | Emin = 7.00 lx -7.60 lx | 2 | TI = 13.5 - 15 | 2
[10 empty] | Emin < 7.00 lx | 0 | TI > 15 | 0
Allgemeine Hinweise
Die Haupt- und Unterkriterien und Gewichtungen sollten im Rahmen der Ausschreibung als Tabelle veröffentlicht werden.
Hauptkriterien
Die Gewichtung der Kriterien untereinander erfolgt direkt über Eingabe in den Zellen E3 bis E6. Die Summe sollte möglichst 100 ergeben, Abweichungen sind aber möglich und werden in die Bewertungsmatrix übertragen.
Die in den Zellen F/G 5/6 enthalten Formeln, dürfen nicht verändert werden.
Energieverbrauch ist für alle Bieter identisch entweder als relativer Wert in kWh/km Straße oder als absoluter Wert in kWh/km/Jahr anzugeben.
Unterkriterien
Die Bezeichnung als auch die Punktevergabe in den Spalten C,D und E können individuell verändert werden. Die Änderung der Spalten C und D wirkt sich direkt auf die BwMatrix aus, die Spalte E wird indirekt als Spalte H übertragen.
Die Gewichtung der Unterkriterien erfolgt in der Spalte F Zeile 11-32 mit einem Gewichtungsfaktor und verändert die Normierung und die Drop Down Werte in den Spalten G und H. Die Werte in den Spalten G und H / Zeile 11 bis 32 sind Formeln, die nicht verändert werden dürfen.
Als Auswahlhilfe sind in den Spalten L-S die Werte aus den Normenreihe DIN EN 13201 aufgeführt. Sie sind sinngemäß in die Spalten D und E zu übertragen.
Note on C3: Preis, einschließlich notwendiger Zubehörteile einschl. Montage bzw. Installation
Note on C9: Mit dieser Liste bestimmen Sie die Anzahl und die Gewichtung der Unterkriterien. Es ist sinnvoll für alle Kriterien die gleiche maximale Punktzahl zu vergeben, in dem Beispiel also 10 die Anzahl der Wahlstufen und die Bewertungspunkte dahinter sind frei wählbar, eine größere Anzahl als 4 ist aber nicht zu empfehlen
Note on F9: dep12716: Diese Werte können verändert werden
Note on G9: dep12716: Diese Zellen dürfen nicht verändert werden
Note on H9: dep12716: Diese Werte dürfen nicht verändert werden
Note on C11: Maßgeblich für die Wartungsfreundlichkeit ist die Zeit, die für das Öffnen und Schließen der Leuchte benötigt wird, diese ist zum einen davon abhängig, ob dies mit oder ohne Werkzeug erfolgen kann und zum anderen, welche Anzahl von Betätigungen dafür durchgeführt werden müssen.
Note on C15: Hier sind die Wartungswerte der Beleuchtungsstärke einzugeben. Der Nachweis der Beleuchtungsstärke kann mittels lichttechnischer Berechnungen auf Basis von lichttechnischen Datensätzen der Hersteller erfolgen. Unter Umständen bietet es sich an, die Werte später durch eine Messung der Anlage zu überprüfen. Alternativ können hier auch die Wartungswerte der Leuchtdichte gemäß der Felder L5 - L57 eingegeben werden. Dazu ist im Feld "Kriterium" der Begriff Beleuchtungsstärke durch Leuchtdichte zu ersetzen.
Note on C18: Gleichmäßigkeit schafft Sicherheit. Die Einhaltung des Beleuchtungsniveaus allein genügt nicht. Damit die Sehaufgabe – in der Norm synonym auch „Fahraufgabe“ – erfüllt werden kann, muss die Helligkeit außerdem gleichmäßig verteilt sein. In dunklen Tarnzonen können Gefahren nicht oder nur schwer erkannt werden. Solche Dunkelzonen entstehen, wenn zu wenig Lichtpunkte installiert, einzelne Leuchten abgeschaltet werden oder ausgefallen sind. Die Gesamtgleichmäßigkeit U0 der Beleuchtungsstärke ist der Quotient aus der minimalen und der mittleren Beleuchtungsstärke des gesamten Berechnungsfeldes. Für die Gleichmäßigkeit der Leuchtdichte werden in Abhängigkeit von Beobachtungsgeometrie (Bewertungsfeld) und Reflexionseigenschaften der Fahrbahnoberfläche die Gesamtgleichmäßigkeit UO als Verhältnis der minimalen zur mittleren Leuchtdichte auf der gesamten Fahrbahnberechnet. Für Verkehrswege ist zusätzlich die Längsgleichmäßigkeit Ul definiert. Sie bezieht sich auf die Mitte des Fahrstreifens, auf die sich die Aufmerksamkeit des Verkehrsteilnehmers im Wesentlichen konzentriert, wird an dieser Stelle jedoch nicht direkt in die Bewertung einbezogen. Sie ist das Verhältnis von minimaler zu maximaler Leuchtdichte auf der Beobachterlinie der Mitte des Fahrstreifens. Je höher dieser Wert ist, um so gleichmäßiger nimmt der Nutzer die Gleichmäßigkeit auf seinem Fahrstreifen wahr. Bei Auswahl der S-Beleuchtungsklassen können in diesen Feldern alternativ auch die minimalen Beleuchtungsstärken Emin gemäß der jeweiligen S-Klassen eingegeben und bewertet werden (N126 - N179).
Note on C21: Blendung begrenzen, Sehleistung erhalten Blendung kann die Sehleistung derart stören, dass sicheres Wahrnehmen und Erkennen unmöglich sind. Physiologische Blendung führt zu einer messbaren Abnahme der Sehleistung. Psychologische Blendung löst Unbehagen, Konzentrationsschwäche und damit ebenfalls Unfallgefahr aus. Blendung kann nicht ausgeschlossen, aber deutlich begrenzt werden. Anerkannte Verfahren zur Blendungsbewertung gibt es für beide Arten der Blendung. In der Straßenbeleuchtung geht die Blendungsbewertung von einer vorgegebenen Blickrichtung des Kraftfahrers aus. Die dafür ermittelte, prozentuale Schwellenwerterhöhung TI (threshold increment) wird als Bewertungsgröße für die physiologische Blendung herangezogen und in den betreffenden Normen (z. B.EN 13201) limitiert. Mittels diesem Verfahren wird geprüft, in wie weit sich störende Blendlichtquellen im Gesichtsfeld des Kraftfahrers befinden, die im Augeninneren ein Streulicht erzeugen, das sich wie ein „Schleier“ auf die Netzhaut legt und somit die Leuchtdichte eines Sehobjektes auf der Fahrbahn, z. B. einer Person, überlagert. Für starkbefahrene Straßen wird eine Schwellenwerterhöhung TI bis 10% und für weniger stark befahrene Straßen TI von 15% als akzeptabel angesehen.
Note on C27: Die Farbtemperatur beschreibt die Eigenfarbe des von Lampen abgestrahlten Lichts und wird in Kelvin angegeben. Für LED gilt, je höher die Farbtemperatur desto effizienter die LED, das Licht wird aber gerade in der Außenbeleuchtung als unangenehm empfunden. Im Vergleich von Beleuchtungssytemen ist es deshalb wichtig auch die Farbtemperatur für die Bewertung heranzuziehen. Niedrige Farbtemperaturen werden also als angenehm empfunden, und in Studien wurde nachgewiesen, dass bei niedrigen Farbtemperaturen weniger schädliche Wirkung auf den Insektenanflug entsteht.
Note on C30: Die Farbwiedergabe kennzeichnet die farbliche Wirkung von Lichtquellen, die ihr Licht auf farbigen Gegenständen hervorruft und wird in Ra angegeben. Dabei gilt, je höher der Ra Wert, desto besser die Farbwiedergabe. Halogen- und Glühlampen haben einen Wert von 100. In der Außenbeleuchtung spielt diese Eigenschaft eine weniger wichtige Rolle als in der Innenbeleuchtung. Trotzdem ist der Einsatz von Lampen mit besseren Farbwiedergabeeigenschaften sinnvoll, um wahrnehmbare Farbunterschiede erkennbar zu machen und so die Informationsdichte zu erhöhen. LED´s mit schlechter Farbwiedergabe, also einem niedrigen Ra-Wert sind qualitativ weniger gut, als solche mit einem höheren Ra-Wert
Note on A33: Der Wert kann oben in der Hauptkategorie (C6) verändert werden.
Note on C33: Der Auftraggeber kann die Akzeptanz einer Leuchtenform am einfachsten dadurch ermitteln, dass er eine neutrale Bewertungskommission bzw. Jury zusammenstellt, die dann in einer anonymen Abstimmung die Bewertung vornehmen. Die Festlegung durch eine Person, z. B. "den Bürgermeister" ist nicht zulässig.
Note on F33: dep12716: Die Veränderung des Gewichtungsfaktors hat keinen Einfluß auf die Gewichtungspunkte >> Bitte unverändert lassen
Note on G33: dep12716: Dieser Wert wird durch die Gesamtgewichtung bestimmt
Note on H33: dep12716: Die Gewichtung in Zelle E6 bestimmt die Gewichtungspunkte